## sheet
ID | Name | Designator | Footprint | Quantity | Manufacturer Part | Manufacturer | Supplier | Supplier Part | 是否采购
1 | M2螺丝 | SCREW1,SCREW2,SCREW3,SCREW4 | M2螺丝 | 4 |  |  |  |  | 是
2 | STM32G031F8P6 | U2 | TSSOP-20_L6.5-W4.4-P0.65-LS6.4-BL | 1 | STM32G031F8P6 | ST(意法半导体) | LCSC | C529334 | 是
3 | 10kΩ | R2,R4,R6,R5,R7,R3 | R0603 | 6 | RT0603BRD0710KL | YAGEO(国巨) | LCSC | C95204 | 是
4 | PZ254R-11-06P | H1 | HDR-TH_6P-P2.54-H-M-W10.4 | 1 | PZ254R-11-06P | XFCN(兴飞) | LCSC | C492414
5 | S3B-EH(LF)(SN) | CN2,CN4 | CONN-TH_3P-P2.50_S3B-EH-LF-SN | 2 | S3B-EH(LF)(SN) | JST | LCSC | C263754
6 | LSM6DSV16XTR | U1 | LGA-14_L3.0-W2.5-P0.50-BR | 1 | LSM6DSV16XTR | ST(意法半导体) | LCSC | C5267406 | 是
7 | 100nF | C4,C7,C5,C8,C10 | C0603 | 5 | CC0603KRX7R0BB104 | YAGEO(国巨) | LCSC | C113803 | 是
8 | TPS70933DBVT | LDO1 | SOT-23-5_L2.9-W1.6-P0.95-LS2.8-BR | 1 | TPS70933DBVT | TI(德州仪器) | LCSC | C2861984 | 是
9 | 1uF | C2 | C0805 | 1 | CC0805KKX7R9BB105 | YAGEO(国巨) | LCSC | C91185 | 是
10 | 4.7uF | C3 | C0805 | 1 | CL21B475KPFNNNE | SAMSUNG(三星) | LCSC | C87998 | 是
11 | SS14 | D1 | SMA_L4.3-W2.6-LS5.2-RD | 1 | SS14 | onsemi(安森美) | LCSC | C83852 | 是
12 | 10Ω | R1 | R1206 | 1 | RC1206FR-0710RL | YAGEO(国巨) | LCSC | C108080 | 是
13 | SMF15A | D2 | SOD-123FL_L2.7-W1.8-LS3.8-RD | 1 | SMF15A | R+O(宏嘉诚) | LCSC | C19077509 | 是
14 | 47uF | C1 | CAP-SMD_BD6.3-L6.6-W6.6-FD | 1 | RVE35V47M6X5 | JIERR(捷而瑞) | LCSC | C48970990 | 是
15 | 4.7uF | C6 | C0805 | 1 | HGC0805R7475K500NSLJ | Chinocera(华瓷) | LCSC | C7472970 | 是
16 | 1uF | C9 | C0603 | 1 | 0603B105K500NT | FH(风华) | LCSC | C90540 | 是
17 | SN74LVC2G241DCUR | U3 | VSSOP-8_L2.3-W2.0-P0.50-LS3.1-BR | 1 | SN74LVC2G241DCUR | TI(德州仪器) | LCSC | C10430 | 是
18 | 150Ω | R8 | R0603 | 1 | FRC0603F1500TS | FOJAN(富捷) | LCSC | C2906994 | 是
19 | ESD9B5.0ST5G | D3 | SOD-923_L0.8-W0.6-LS1.0-BI | 1 | ESD9B5.0ST5G | onsemi(安森美) | LCSC | C111566 | 是
20 | Test-Point | NRST1 | Test-Point-0.5mm | 1